## Sheet1
WIM.271.12.2017 |  | Załącznik nr 1A do oferty
Wymiana oświetlenia drogowego w dzielnicy „Kuźnice” w Boguszowie-Gorcach w ramach zadania inwestycyjnego pn.: „Ograniczenie niskiej emisji na terenie Miasta Boguszów-Gorce poprzez budowę systemu zarządzania energią, drogi rowerowej oraz obiektów P&R wraz z modernizacją systemu oświetlenia drogowego”.
KOSZTORYS OFERTOWY
Lp. | Opisrobót | J.m. | Ilość | Cena jedn. | Wartość netto
1 | Wymiana instalacji oświetlenia ulicznego
1 d.1 | Demontaż i wywóz opraw i słupów 197 | kpl. | 197 |  | 0
2 d.1 | Mechaniczne rozebranie nawierzchni z tłucznia kamiennego o grubości 15 cm 200 | m2 | 200 |  | 0
3 d.1 | Ułożenie nawierzchnii z kostki brukowej betonowej na podsypce cementowo-piaskowej 200 | m2 | 200 |  | 0
4 d.1 | Kopanie rowów dla kabli w sposób mechaniczny w gruncie kat. III-IV 780*0.4*0.9 | m3 | 280.8 |  | 0
5 d.1 | Nasypanie warstwy piasku na dnie rowu kablowego o szerokości do 0.4 m 2*780 | m | 1560 |  | 0
6 d.1 | Układanie kabli o masie do 3.0 kg/m w rowach kablowych ręcznie - YAKXs 4x35mm2 780 | m | 780 |  | 0
7 d.1 | Układanie bednarki w rowach kablowych - bednarka FeZn 25x4mm 780 | m | 780 |  | 0
8 d.1 | Ułożenie rur osłonowych SRS o śr.do 140 mm 10 | m | 10 |  | 0
9 d.1 | Ułożenie rur osłonowych DVK o śr.do 140 mm 360 | m | 360 |  | 0
10 d.1 | Zasypywanie rowów dla kabli wykonanych ręcznie w gruncie kat.IV780*0.4*0.9 | m3 | 280.8 |  | 0
11 d.1 | Zarobienie na sucho końca kabla 5-żyłowego o przekroju żył do 16 mm2 na napięcie do 1 kV o izolacji i powłoce z tworzyw sztucznych 29 | szt. | 29 |  | 0
12 d.1 | Montaż i stawianie słupów oświetleniowych o masie do 100 kg - slup o wysokości 9m wraz z wysięgnikiem potrójnym 1 | szt. | 1 |  | 0
13 d.1 | Montaż i stawianie słupów oświetleniowych o masie do 100 kg - slup o wysokości 9m wraz z wysięgnikiem 64 | szt. | 64 |  | 0
14 d.1 | Montaż i stawianie słupów oświetleniowych o masie do 100 kg - slup o wysokości 8m wraz z wysięgnikiem 132 | szt. | 132 |  | 0
15 d.1 | Montaż uchwytów flagowych na słupie 45 | szt. | 45 |  | 0
16 d.1 | Montaż wysięgników rurowych o masie do 30 kg na ścianie budynku 3 | szt. | 3 |  | 0
17 d.1 | Montaż opraw oświetlenia zewnętrznego na wysięgniku typu 48LED / 500mA / 75W 67 | szt. | 67 |  | 0
18 d.1 | Montaż opraw oświetlenia zewnętrznego na wysięgniku typu 32LED / 700mA / 71W 58 | szt. | 58 |  | 0
19 d.1 | Montaż opraw oświetlenia zewnętrznego na wysięgniku typu 24LED / 700mA / 55W 77 | szt. | 77 |  | 0
20 d.1 | Montaż dodatkowego zabezpieczenia w istniejących szafkach oświetleniowych - rozłącznik różnicowo-prądowy z członem nadprądowym i zwarciowym 16/0, 03A 230V 2P 3 | kpl. | 3 |  | 0
21 d.1 | Montaż dodatkowego gniazda modułowego w szafkach oświetleniowych 3 | kpl. | 3 |  | 0
22 d.1 | Montaż urządzenia rozdzielcze o masie do 20 kg na fundamencie prefabrykowanym. Wolnostojące szafki zewnętrzne pod zabudowę sterowników segmentowych 3 | szt. | 3 |  | 0
23 d.1 | Montaż systemowych gniazd hermetycznych na słupach dla potrzeb oświetlenia dekoracyjnego 45 | szt. | 45 |  | 0
24 d.1 | Montaż bezprzewodowego sterownika w oprawie oświetlenia ulicznego 208 | szt. | 208 |  | 0
25 d.1 | Montaż sterownika segmentowego (centralnego) w wolnostojących szafkach 3 | szt. | 3 |  | 0
26 d.1 | Uruchomienie systemu nadzorowania i sterowania oświetleniem 1 | kpl. | 1 |  | 0
27 d.1 | Montaż przewodów do opraw oświetleniowych - wciąganie w słupy i rury osłonowe przy wysokości latarń do 10 m 197 | kpl.prz ew. | 197 |  | 0
28 d.1 | Badanie linii kablowej N.N.- kabel 5-żyłowy 197 | ode. | 197 |  | 0
29 d.1 | Sprawdzenie samoczynnego wyłączania zasilania (pierwsza próba) 1 | prób. | 1 |  | 0
30 d.1 | Sprawdzenie samoczynnego wyłączania zasilania (następna próba) 196 | prób. | 196 |  | 0
31 d.1 | Pomiary natężenia oświetlenia 1 | pomiar | 1 |  | 0
RAZEM |  |  |  |  | 0
PODATEK VAT ….%
OGÓŁEM |  |  |  |  | 0