## Sheet1
| WIM.271.12.2017 | Wymiana oświetlenia drogowego w dzielnicy „Kuźnice” w Boguszowie-Gorcach w ramach zadania inwestycyjnego pn.:„Ograniczenie niskiej emisji na terenie Miasta Boguszów-Gorce poprzez budowę systemu zarządzania energią, drogi rowerowej oraz obiektów P&R wraz z modernizacją systemu oświetlenia drogowego”. |  | Załącznik nr 9 Do SIWZ
PRZEDMIAR ROBÓT
Lp. | Podstawa | Opisiwyliczenia | j.m. | Poszcz | Razem
1 |  | Wymiana instalacji oświetlenia ulicznego
1 d.1 | KNNR-W 9 1005-04 kalk. własna | Demontaż i wywóz opraw i słupów 197 | kpl. kpl. | 197
|  |  |  | RAZEM | 197
2 d.1 | KNR 2-31 0804-03 | Mechaniczne rozebranie nawierzchni z tłucznia kamiennego o grubości 15 cm 200 | m2 m2 | 200
|  |  |  | RAZEM | 200
3 d.1 | KNR 2-31 0511-03 | Ułożenie nawierzchnii z kostki brukowej betonowej na podsypce cementowo-piaskowej 200 | m2 m2 | 200
|  |  |  | RAZEM | 200
4 d.1 | KNNR 5 0701 -05 | Kopanie rowów dla kabli w sposób mechaniczny w gruncie kat. III-IV 780*0.4*0.9 | m3 m3 | 280.8
|  |  |  | RAZEM | 280.8
5 d.1 | KNNR 5 0706-02 | Nasypanie warstwy piasku na dnie rowu kablowego o szerokości do 0.4 m 2*780 | m m | 1560
|  |  |  | RAZEM | 1560
6 d.1 | KNNR 5 0707-04 | Układanie kabli o masie do 3.0 kg/m w rowach kablowych ręcznie - YAKXs 4x35mm2 780 | m m | 780
|  |  |  | RAZEM | 780
7 d.1 | KNR-W 5-08 0608-07 | Układanie bednarki w rowach kablowych - bednarka FeZn 25x4mm 780 | m m | 780
|  |  |  | RAZEM | 780
8 d.1 | KNNR 5 0705-01 | Ułożenie rur osłonowych SRS o śr.do 140 mm 10 | m m | 10
|  |  |  | RAZEM | 10
9 d.1 | KNNR 5 0705-01 | Ułożenie rur osłonowych DVK o śr.do 140 mm 360 | m m | 360
|  |  |  | RAZEM | 360
10 d.1 | KNNR 5 0702-03 | Zasypywanie rowów dla kabli wykonanych ręcznie w gruncie kat.IV780*0.4*0.9 | m3 m3 | 280.8
|  |  |  | RAZEM | 280.8
11 d.1 | KNNR 5 0726-09 | Zarobienie na sucho końca kabla 5-żyłowego o przekroju żył do 16 mm2 na napięcie do 1 kV o izolacji i powłoce z tworzyw sztucznych 29 | szt. szt. | 29
|  |  |  | RAZEM | 29
12 d.1 | KNNR 5 1001-01 | Montaż i stawianie słupów oświetleniowych o masie do 100 kg - slup o wysokości 9m wraz z wysięgnikiem potrójnym 1 | szt. szt. | 1
|  |  |  | RAZEM | 1
13 d.1 | KNNR 5 1001-01 | Montaż i stawianie słupów oświetleniowych o masie do 100 kg - slup o wysokości 9m wraz z wysięgnikiem 64 | szt. szt. | 64
|  |  |  | RAZEM | 64
14 d.1 | KNNR 5 1001-01 | Montaż i stawianie słupów oświetleniowych o masie do 100 kg - slup o wysokości 8m wraz z wysięgnikiem 132 | szt. szt. | 132
|  |  |  | RAZEM | 132
15 d.1 | KNNR 5 1002-01 | Montaż uchwytów flagowych na słupie 45 | szt. szt. | 45
|  |  |  | RAZEM | 45
16 d.1 | KNNR 5 1002-02 | Montaż wysięgników rurowych o masie do 30 kg na ścianie budynku 3 | szt. szt. | 3
|  |  |  | RAZEM | 3
17 d.1 | KNNR 5 1004-02 | Montaż opraw oświetlenia zewnętrznego na wysięgniku typu 48LED / 500mA / 75W 67 | szt. szt. | 67
|  |  |  | RAZEM | 67
18 d.1 | KNNR 5 1004-02 | Montaż opraw oświetlenia zewnętrznego na wysięgniku typu 32LED / 700mA / 71W 58 | szt. szt. | 58
|  |  |  | RAZEM | 58
19 d.1 | KNNR 5 1004-02 | Montaż opraw oświetlenia zewnętrznego na wysięgniku typu 24LED / 700mA / 55W 77 | szt. szt. | 77
|  |  |  | RAZEM | 77
20 d.1 | KNNR 5 0404-01 | Montaż dodatkowego zabezpieczenia w istniejących szafkach oświetleniowych - rozłącznik różnicowo-prądowy z członem nadprądowym i zwarciowym 16/0, 03A 230V 2P 3 | kpl. kpl. | 3
|  |  |  | RAZEM | 3
21 d.1 | KNNR 5 0404-01 | Montaż dodatkowego gniazda modułowego w szafkach oświetleniowych 3 | kpl. kpl. | 3
|  |  |  | RAZEM | 3
22 d.1 | KNNR 5 0403-01 | Montaż urządzenia rozdzielcze o masie do 20 kg na fundamencie prefabrykowanym. Wolnostojące szafki zewnętrzne pod zabudowę sterowników segmentowych 3 | szt. szt. | 3
|  |  |  | RAZEM | 3
23 d.1 | KNNR 5 1006-01 kalk. własna | Montaż systemowych gniazd hermetycznych na słupach dla potrzeb oświetlenia dekoracyjnego 45 | szt. szt. | 45
24 d.1 | kalk. własna | Montaż bezprzewodowego sterownika w oprawie oświetlenia ulicznego 208 | szt. szt. | 208
|  |  |  | RAZEM | 208
25 d.1 | kalk. własna | Montaż sterownika segmentowego (centralnego) w wolnostojących szafkach 3 | szt. szt. | 3
|  |  |  | RAZEM | 3
26 d.1 | kalk. własna | Uruchomienie systemu nadzorowania i sterowania oświetleniem 1 | kpl. kpl. | 1
|  |  |  | RAZEM | 1
27 d.1 | KNNR 5 1003-01 | Montaż przewodów do opraw oświetleniowych - wciąganie w słupy i rury osłonowe przy wysokości latarń do 10 m 197 | kpl.prz ew. kpl.prz ew. | 197
|  |  |  | RAZEM | 197
28 d.1 | KNNR 5 1302-03 | Badanie linii kablowej N.N.- kabel 5-żyłowy 197 | ode. ode. | 197
|  |  |  | RAZEM | 197
29 d.1 | KNNR 5 1305-01 | Sprawdzenie samoczynnego wyłączania zasilania (pierwsza próba) 1 | prób. prób. | 1
|  |  |  | RAZEM | 1
30 d.1 | KNNR 5 1305-02 | Sprawdzenie samoczynnego wyłączania zasilania (następna próba) 196 | prób. prób. | 196
|  |  |  | RAZEM | 196
31 d.1 | 0 kalk. własna | Pomiary natężenia oświetlenia 1 | pomiar pomiar | 1
|  |  |  | RAZEM | 1